## tarife i
Calcul componenta TI
nr. | Punctul de racordare este stabilit: | tarif specific | formula de calcul | valoare tarif specific i
1 | in linie electrica aeriana de JT | i1 | iJTA + iPTA | 589000
2 | in linie electrica subterana de JT | i2 | iJTS + iPTC | 607000
3 | in partea de JT a unui post transformare aerian de JT | i3 | iPTA + iMTA | 377000
4 | in partea de JT a unui post de transformare in cabina de JT | i4 | iPTC + iMTS | 459000
5 | in linie electrica aeriana de MT | i5 | iMTA +iST110/MT | 529000
6 | in linie electrica subterana sau pe bara de MT a unui post de transformare | i6 | iMTS +iST110/MT | 499000
7 | pe bara de medie tensiune a unei statii de transformare 110 kV/MT | i7 | iLE110 +iST110/MT | 663000
8 | la 110 kV, intr-o linie electrica sau bara de 110 kV a unei statii de transformare 110/MT sau 400/110 kV | i8 | iLE110 +iST400/110 | 514000
9 | la 110 kV, pe bara de 110 kV a unei statii de transformare 220/110 kV ( IT ) | i9 | iLE110 +iST220/111 | 514000
nr. | Denumire element de calcul | Tarif | UM | Valoare
1 | Linie electrica JT aeriana | iJTA | lei/MVA | 309000
2 | Linie electrica JT subterana | iJTS | lei/MVA | 215000
3 | Post de transformare aerian | iPTA | lei/MVA | 280000
4 | Post de transformare in cabina | iPTC | lei/MVA | 392000
5 | Linie electrica MT aeriana | iMTA | lei/MVA | 97000
6 | Linie electrica MT subterana | iMTS | lei/MVA | 67000
7 | Statie electrica de transformare 110 kV/MT | iST110/MT | lei/MVA | 432000
8 | Linie electrica de 110 kV | iLE110 | lei/MVA | 231000
9 | Statie electrica de transformare 220/110 kV | iST220/110 | lei/MVA | 283000
10 | Statie electrica de transformare 400/110 kV | iST400/110 | lei/MVA | 283000
11 | Statie electrica de transformare 400/220 kV | iST400/220 | lei/MVA | 176000
12 | Linie electrica de 220 kV | iLE220 | lei/MVA | 312000
13 | Linie electrica de 400 kV | iLE400 | lei/MVA | 118000

## calcul TI
nr. | Nivel tens | tens pct racord | Pozitie punct racordare | tarif specific | valoare tarif | Putere evacuata (MVA) | TI
1 | JT | 0,23 kV | in linie electrica aeriana | i1 | 589000 | din ATR | S evac * i1
2 | JT | 0,23 kV | in linie electrica subterana | i2 | 607000 | din ATR | S evac * i2
3 | JT | 0,23 kV | in partea de JT a unui post transformare aerian | i3 | 377000 | din ATR | S evac * i3
4 | JT | 0,23 kV | in partea de JT a unui post de transformare in cabina | i4 | 459000 | din ATR | S evac * i4
5 | JT | 0,4 kV | in linie electrica aeriana | i1 | 589000 | din ATR | S evac * i1
6 | JT | 0,4 kV | in linie electrica subterana | i2 | 607000 | din ATR | S evac * i2
7 | JT | 0,4 kV | in partea de JT a unui post transformare aerian | i3 | 377000 | din ATR | S evac * i3
8 | JT | 0,4 kV | in partea de JT a unui post de transformare in cabina | i4 | 459000 | din ATR | S evac * i4
9 | JT | 1 kV | in linie electrica aeriana | i1 | 589000 | din ATR | S evac * i1
10 | JT | 1 kV | in linie electrica subterana | i2 | 607000 | din ATR | S evac * i2
11 | JT | 1 kV | in partea de JT a unui post transformare aerian | i3 | 377000 | din ATR | S evac * i3
12 | JT | 1 kV | in partea de JT a unui post de transformare in cabina | i4 | 459000 | din ATR | S evac * i4
13 | MT | 6 kV | in linie electrica aeriana | i5 | 529000 | din ATR | S evac * i5
14 | MT | 6 kV | in linie electrica subterana sau pe bara de MT a unui post de transformare | i6 | 499000 | din ATR | S evac * i6
15 | MT | 6 kV | pe bara de tensiune a unei statii de transformare 110 kV/MT | i7 | 663000 | din ATR | S evac * i7
16 | MT | 10 kV | in linie electrica aeriana | i5 | 529000 | din ATR | S evac * i5
17 | MT | 10 kV | in linie electrica subterana sau pe bara de MT a unui post de transformare | i6 | 499000 | din ATR | S evac * i6
18 | MT | 10 kV | pe bara de tensiune a unei statii de transformare 110 kV/MT | i7 | 663000 | din ATR | S evac * i7
19 | MT | 20 kV | in linie electrica aeriana | i5 | 529000 | din ATR | S evac * i5
20 | MT | 20 kV | in linie electrica subterana sau pe bara de MT a unui post de transformare | i6 | 499000 | din ATR | S evac * i6
21 | MT | 20 kV | pe bara de tensiune a unei statii de transformare 110 kV/MT | i7 | 663000 | din ATR | S evac * i7
22 | MT | 35 kV | in linie electrica aeriana | i5 | 529000 | din ATR | S evac * i5
23 | MT | 35 kV | in linie electrica subterana sau pe bara de MT a unui post de transformare | i6 | 499000 | din ATR | S evac * i6
24 | MT | 35 kV | pe bara de tensiune a unei statii de transformare 110 kV/MT | i7 | 663000 | din ATR | S evac * i7
25 | IT | 110 kV | este la 110 kV, intr-o linie electrica sau bara de 110 kV a unei statii de transformare 110/MT sau 400/110 kV | i8 | 514000 | din ATR | S evac * i8
26 | IT | 110 kV | este la 110 kV, pe bara de 110 kV a unei starii de transformare 220/110 kV | i9 | 514000 | din ATR | S evac * i9